## Izolacja_termiczna
ID | Materiał | Grubość [cm] | Lambda [W/mK] | Ciężar właściwy [kg/m3]
STYROPIAN_10 | Styropian (EPS) | 10 | 0.038 | 20
STYROPIAN_18 | Styropian (EPS) | 18 | 0.038 | 20
STYROPIAN_24 | Styropian (EPS) | 24 | 0.038 | 20
PIR_10 | PIR | 10 | 0.022 | 35
PIR_18 | PIR | 18 | 0.022 | 35
PIR_24 | PIR | 24 | 0.022 | 35
WELNA_10 | Wełna mineralna | 10 | 0.04 | 100
WELNA_18 | Wełna mineralna | 18 | 0.04 | 100
WELNA_24 | Wełna mineralna | 24 | 0.04 | 100

## Izolacja_przeciwwodna
ID | Materiał | Grubość [mm] | Ciężar właściwy [kg/m3]
PAPA_SBS_52 | Papa termozgrzewalna modyfikowana SBS | 5.2 | 1100
PVC_15 | Membrana PVC | 1.5 | 1300
TPO_18 | Membrana TPO/FPO | 1.8 | 1300

## Instrukcja
INSTRUKCJA EDYCJI KATALOGU IZOLACJI DACHOWYCH
Ten plik zasila listy wyboru izolacji termicznej i przeciwwodnej dachu w aplikacji.
Aby dodać nowy materiał lub wariant grubości — dopisz nowy wiersz na dole odpowiedniego arkusza.
Zasady:
1. Nie zmieniaj nazw arkuszy (Izolacja_termiczna, Izolacja_przeciwwodna) ani nazw kolumn w wierszu 1.
2. Kolumna 'ID' musi być unikalna w obrębie arkusza — to ona jest zapisywana w konfiguracji hali.
3. Nie zostawiaj pustych wierszy pomiędzy danymi — puste ID kończy odczyt arkusza.
4. Wartości liczbowe (grubość, lambda, ciężar właściwy) wpisuj z kropką dziesiętną, bez jednostek w komórce.
5. Po zapisaniu pliku zmiany są widoczne w aplikacji po odświeżeniu strony (przeładowaniu katalogu).